## X-R
[12 empty] | X | — | R |  | 管制圖
控制图编号：
製 品 |  | DEVICE-A | [5 empty] | 規 格 |  | 標 準 |  | 群組數大小 |  | 管 制 |  | X 圖 |  | R | 圖 | 製 造 部 門 |  | 製造部 |  |  |  | 時間
名 稱 | [7 empty] | 上限 USL |  | 50 |  | 4 |  | 上限 UCL |  | 12.3715 |  | 2.0946
管制項目 |  | 空載輸入電流_H | [5 empty] | 中心限CL |  | 25 |  | 總組數 |  | 中心限CL |  | 11.7008 |  | 0.91868 |  | 機 別 |  | 1 |  |  |  | 抽樣方法 |  | TBD
測量單位 |  | mA | [5 empty] | 下限 LSL |  | 0 |  | 12.5 |  | 下限 LCL |  | 11.0302 |  | 0 |  | 測 定 者 | [5 empty] | 日 期 |  | 2018-09-18
日期/ | 時間 | [26 empty] | 合 計
批 | 號 | 1 | 2 | 3 | 4 | 5 | 6 | 7 | 8 | 9 | 10 | 11 | 12 | 13 | 14 | 15 | 16 | 17 | 18 | 19 | 20 | 21 | 22 | 23 | 24 | 25 |  | ΣＸ＝ |  | 580.527
樣 | 1 | 1: 12.125; 2: 11.468; 3: 12.285; 4: 11.456; 5: 12.158; 6: 11.954; 7: 11.258; 8: 11.854; 9: 11.233; 10: 11.623 |  | ΣＲ＝ |  | 22.967
本 | 2 | 1: 12.664; 2: 11.125; 3: 12.259; 4: 11.987; 5: 11.578; 6: 11.258; 7: 11.258; 8: 11.564; 9: 11.535; 10: 11.535
測 | 3 | 1: 11.458; 2: 11.984; 3: 11.238; 4: 11.258; 5: 11.951; 6: 11.654; 7: 11.954; 8: 11.582; 9: 11.887; 10: 11.882 |  | 量測數值的判定條件
定 | 4 | 1: 12.512; 2: 12.125; 3: 13.256; 4: 11.258; 5: 12.258; 6: 11.654; 7: 12.258; 8: 11.587; 9: 11.395; 10: 11.395 |  |  | > USL 藍色
值 | FALSE | 1: 0; 2: 12.666; 3: 13.987; 4: 12.325; 5: 11.554; 6: 11.542; 7: 11.442; 8: 11.668; 9: 11.623; 10: 12.997 |  |  | < LSL 紅色
[28 empty] | Ｎ＝ | 50
ΣＸ |  | 48.759 | 59.368 | 63.025 | 58.284 | 59.499 | 58.062 | 58.17 | 58.255 | 57.673 | 59.432 | 0 | 0 | 0 | 0 | 0 | 0 | 0 | 0 | 0 | 0 | 0 | 0 | 0 | 0 | 0 |  | 平 均
Ｘ |  | 12.1898 | 14.842 | 15.7562 | 14.571 | 14.8747 | 14.5155 | 14.5425 | 14.5638 | 14.4182 | 14.858 | 0 | 0 | 0 | 0 | 0 | 0 | 0 | 0 | 0 | 0 | 0 | 0 | 0 | 0 | 0 |  | Ｘ＝ | 11.7008
R |  | 12.664 | 1.541 | 2.749 | 1.067 | 0.704 | 0.696 | 1 | 0.29 | 0.654 | 1.602 | 0 | 0 | 0 | 0 | 0 | 0 | 0 | 0 | 0 | 0 | 0 | 0 | 0 | 0 | 0 |  | R= | 0.91868
x | [27 empty] | 預估不良率 (PPM)
管制圖 | [27 empty] | 4.985e-146
製程能力分析
[28 empty] | Std.Dev.= |  | 1.7692
[28 empty] | Sigma = |  | 0.44596
R | [28 empty] | ＰＰＫ= | 2.2045
管制圖 | [28 empty] | PP = | 4.7102
[29 empty] | Ca = | 53.2%
[29 empty] | ＣＰＫ= | 8.7458
[29 empty] | CP = | 18.6862
[28 empty] | Grade = |  | A
備註及原因追查:
| n | 2 | 3 | 4 | 5 | 6 | 7 | 8 | 9 | 10
| d2 | 1.13 | 1.69 | 2.06 | 2.33 | 2.53 | 2.7 | 2.85 | 2.97 | 3.08 | 2.06
| D3 | 0 | 0 | 0 | 0 | 0 | 0.08 | 0.14 | 0.18 | 0.22 | 0
| D4 | 3.27 | 2.57 | 2.28 | 2.11 | 2 | 1.92 | 1.86 | 1.82 | 1.78 | 2.28
| A2 | 1.88 | 1.02 | 0.73 | 0.58 | 0.48 | 0.42 | 0.37 | 0.34 | 0.31 | 0.73
X
UCL | 12.3715 | 12.3715 | 12.3715 | 12.3715 | 12.3715 | 12.3715 | 12.3715 | 12.3715 | 12.3715 | 12.3715 | 12.3715 | 12.3715 | 12.3715 | 12.3715 | 12.3715 | 12.3715 | 12.3715 | 12.3715 | 12.3715 | 12.3715 | 12.3715 | 12.3715 | 12.3715 | 12.3715 | 12.3715 | 12.3715
CL | 11.7008 | 11.7008 | 11.7008 | 11.7008 | 11.7008 | 11.7008 | 11.7008 | 11.7008 | 11.7008 | 11.7008 | 11.7008 | 11.7008 | 11.7008 | 11.7008 | 11.7008 | 11.7008 | 11.7008 | 11.7008 | 11.7008 | 11.7008 | 11.7008 | 11.7008 | 11.7008 | 11.7008 | 11.7008 | 11.7008
LCL | 11.0302 | 11.0302 | 11.0302 | 11.0302 | 11.0302 | 11.0302 | 11.0302 | 11.0302 | 11.0302 | 11.0302 | 11.0302 | 11.0302 | 11.0302 | 11.0302 | 11.0302 | 11.0302 | 11.0302 | 11.0302 | 11.0302 | 11.0302 | 11.0302 | 11.0302 | 11.0302 | 11.0302 | 11.0302 | 11.0302 | 6893.6047
| 147.0156 | 131.515 | 150.9212 | 131.2399 | 147.817 | 142.8981 | 126.7426 | 140.5173 | 126.1803 | 135.0941 | 0 | 0 | 0 | 0 | 0 | 0 | 0 | 0 | 0 | 0 | 0 | 0 | 0 | 0 | 0 | 0 | 1379.9412
| 160.3769 | 123.7656 | 150.2831 | 143.6882 | 134.0501 | 126.7426 | 126.7426 | 133.7261 | 133.0562 | 133.0562 | 0 | 0 | 0 | 0 | 0 | 0 | 0 | 0 | 0 | 0 | 0 | 0 | 0 | 0 | 0 | 0 | 1365.4875
| 131.2858 | 143.6163 | 126.2926 | 126.7426 | 142.8264 | 135.8157 | 142.8981 | 134.1427 | 141.3008 | 141.1819 | 0 | 0 | 0 | 0 | 0 | 0 | 0 | 0 | 0 | 0 | 0 | 0 | 0 | 0 | 0 | 0 | 1366.1029
| 156.5501 | 147.0156 | 175.7215 | 126.7426 | 150.2586 | 135.8157 | 150.2586 | 134.2586 | 129.846 | 129.846 | 0 | 0 | 0 | 0 | 0 | 0 | 0 | 0 | 0 | 0 | 0 | 0 | 0 | 0 | 0 | 0 | 1436.3133
| 0 | 160.4276 | 195.6362 | 151.9056 | 133.4949 | 133.2178 | 130.9194 | 136.1422 | 135.0941 | 168.922 | 0 | 0 | 0 | 0 | 0 | 0 | 0 | 0 | 0 | 0 | 0 | 0 | 0 | 0 | 0 | 0 | 1345.7598
| 0 | 0 | 0 | 0 | 0 | 0 | 0 | 0 | 0 | 0 | 0 | 0 | 0 | 0 | 0 | 0 | 0 | 0 | 0 | 0 | 0 | 0 | 0 | 0 | 0 | 0 | 0
R
UCL | 2.0946 | 2.0946 | 2.0946 | 2.0946 | 2.0946 | 2.0946 | 2.0946 | 2.0946 | 2.0946 | 2.0946 | 2.0946 | 2.0946 | 2.0946 | 2.0946 | 2.0946 | 2.0946 | 2.0946 | 2.0946 | 2.0946 | 2.0946 | 2.0946 | 2.0946 | 2.0946 | 2.0946 | 2.0946 | 2.0946
CL | 0.91868 | 0.91868 | 0.91868 | 0.91868 | 0.91868 | 0.91868 | 0.91868 | 0.91868 | 0.91868 | 0.91868 | 0.91868 | 0.91868 | 0.91868 | 0.91868 | 0.91868 | 0.91868 | 0.91868 | 0.91868 | 0.91868 | 0.91868 | 0.91868 | 0.91868 | 0.91868 | 0.91868 | 0.91868 | 0.91868
LCL | 0 | 0 | 0 | 0 | 0 | 0 | 0 | 0 | 0 | 0 | 0 | 0 | 0 | 0 | 0 | 0 | 0 | 0 | 0 | 0 | 0 | 0 | 0 | 0 | 0 | 0
USL | 50 | 50 | 50 | 50 | 50 | 50 | 50 | 50 | 50 | 50 | 50 | 50 | 50 | 50 | 50 | 50 | 50 | 50 | 50 | 50 | 50 | 50 | 50 | 50 | 50 | 50
LSL | 0 | 0 | 0 | 0 | 0 | 0 | 0 | 0 | 0 | 0 | 0 | 0 | 0 | 0 | 0 | 0 | 0 | 0 | 0 | 0 | 0 | 0 | 0 | 0 | 0 | 0
Ｘ
管
制
圖

## CPK
製 程 能 力 分 析 (Capabilities)
<
部 門: | 機 台: |  | 操 作 者: | 日 期: |  | 2018-09-18 | 料 號: |  | >= | >= | Range | 組界 |  | 組界 | 頻率 |  |  | X | Normal
[9 empty] | <-0.222980582524272 |  | 1 | -0.22298 |  | -0.22298 | 0 |  | 1 | -0.22298 | 1.3008e-153 | 10.3629 | 0
[5 empty] | 總組數 (Sub Group) |  |  | 12.5 | >=4.77701941747573 | >=-0.222980582524272 | 2 | 4.777 |  | 4.777 | 1 |  | 2 | 0.77702 | 1.1488e-128 | 10.3629 | 157.7814
[5 empty] | 總數 (Count) |  |  | 50 | >=9.77701941747573 | >=4.77701941747573 | 3 | 9.777 |  | 9.777 | 0 |  | 3 | 1.777 | 6.6462e-106 | 10.3629 | 0
[5 empty] | 平均值 (Average) |  |  | 11.7008 | >=14.7770194174757 | >=9.77701941747573 | 4 | 14.777 |  | 14.777 | 49 |  | 4 | 2.777 | 2.519e-85 | 10.8089 | 0
[5 empty] | 最小值 (Minimum) |  |  | 0 | >=19.7770194174757 | >=14.7770194174757 | 5 | 19.777 |  | 19.777 | 0 |  | 5 | 3.777 | 6.2545e-67 | 10.8089 | 112.701
[5 empty] | 最大值 (Maximum) |  |  | 13.987 | >=24.7770194174757 | >=19.7770194174757 | 6 | 24.777 |  | 24.777 | 0 |  | 6 | 4.777 | 1.0173e-50 | 10.8089 | 0
[5 empty] | 中位數 (Median) |  |  | 11.6385 | >=29.7770194174757 | >=24.7770194174757 | 7 | 29.777 |  | 29.777 | 0 |  | 7 | 5.777 | 1.0841e-36 | 11.2549 | 0
[5 empty] | 群組數大小(n) |  |  | 4 | >=34.7770194174757 | >=29.7770194174757 | 8 | 34.777 |  | 34.777 | 0 |  | 8 | 6.777 | 7.5678e-25 | 11.2549 | 112.701
[5 empty] | 規格上限 USL |  |  | 50 | >=39.7770194174757 | >=34.7770194174757 | 9 | 39.777 |  | 39.777 | 0 |  | 9 | 7.777 | 3.4609e-15 | 11.2549 | 0
[5 empty] | 規格下限 LSL |  |  | 0 | >=44.7770194174757 | >=39.7770194174757 | 10 | 44.777 |  | 44.777 | 0 |  | 10 | 8.777 | 1.0369e-07 | 11.7008 | 0
[5 empty] | 管制上限UCL (X) |  |  | 12.3715 | >=49.7770194174757 | >=44.7770194174757 | 11 | 49.777 |  | 49.777 | 0 |  | 11 | 9.777 | 0.020351 | 11.7008 | 225.402
[5 empty] | 管制下限LCL (X) |  |  | 11.0302 |  |  |  | 其他 |  | 其他 | 0 |  | 12 | 10.777 | 26.1661 | 11.7008 | 0
[5 empty] | 標準差 (Std.Dev.) |  |  | 1.7692 | [8 empty] | 13 | 11.777 | 220.402 | 12.1468 | 0
[5 empty] | 標準差 (Sigma Hat) |  |  | 0.44596 | Description | Value |  |  | The limits are calculated as: | Minimum | Maximum | delta | 14 | 12.777 | 12.162 | 12.1468 | 112.701
[5 empty] | 偏度 (Skewness) |  |  | -5.9111 | Sigma | 0.44596 |  |  | Selected | 0 | 50 | 5 | 15 | 13.777 | 0.0043965 | 12.1468 | 0
[5 empty] | 峰度 (Kurtosis) |  |  | 39.706 | Mean | 11.7008 |  |  | X | 0 | 13.987 |  | 16 | 14.777 | 1.0412e-08 | 12.5928 | 0
[5 empty] | 預估不良率〈PPM〉(Out of Spec.) |  |  | 4.985e-146 | Delta | 5 |  |  | LCL or UCL for X | 11.0302 | 12.3715 |  | 17 | 15.777 | 1.6153e-16 | 12.5928 | 112.701
[5 empty] | Ca |  |  | 53.2% | Multiplier | 250 |  |  | LSL or USL | 0 | 50 |  | 18 | 16.777 | 1.6417e-26 | 12.5928 | 0
[5 empty] | CPU |  |  | 28.6267 | Maximum | 225.402 |  |  | 4*Sig+ Median | 9.917 | 13.4847 |  | 19 | 17.777 | 1.0931e-38 | 13.0387 | 0
[5 empty] | CPL |  |  | 8.7458 | [8 empty] | 20 | 18.777 | 4.768e-53 | 13.0387 | 157.7814
[5 empty] | Cp |  |  | 18.6862 | [8 empty] | 21 | 19.777 | 1.3625e-69 | 13.0387 | 0
[5 empty] | Cpk |  |  | 8.7458 | [8 empty] | 22 | 20.777 | 2.5505e-88 | 50 | 0
[17 empty] | 23 | 21.777 | 3.1278e-109 | 50 | 225.402
[17 empty] | 24 | 22.777 | 2.5129e-132 | 50 | 0
[17 empty] | 25 | 23.777 | 1.3225e-157 | 0 | 0
[17 empty] | 26 | 24.777 | 4.56e-185 | 0 | 225.402
[17 empty] | 27 | 25.777 | 1.03e-214 | 0 | 0
[17 empty] | 28 | 26.777 | 1.5241e-246
[17 empty] | 29 | 27.777 | 1.4775e-280
[17 empty] | 30 | 28.777 | 0
[17 empty] | 31 | 29.777 | 0
[17 empty] | 32 | 30.777 | 0
[17 empty] | 33 | 31.777 | 0
[17 empty] | 34 | 32.777 | 0
[17 empty] | 35 | 33.777 | 0
[17 empty] | 36 | 34.777 | 0
[17 empty] | 37 | 35.777 | 0
[17 empty] | 38 | 36.777 | 0
[17 empty] | 39 | 37.777 | 0
[17 empty] | 40 | 38.777 | 0
[17 empty] | 41 | 39.777 | 0
[17 empty] | 42 | 40.777 | 0
[17 empty] | 43 | 41.777 | 0
[17 empty] | 44 | 42.777 | 0
[17 empty] | 45 | 43.777 | 0
[17 empty] | 46 | 44.777 | 0
[17 empty] | 47 | 45.777 | 0
[17 empty] | 48 | 46.777 | 0
[17 empty] | 49 | 47.777 | 0
[17 empty] | 50 | 48.777 | 0
[17 empty] | 51 | 49.777 | 0
[18 empty] | 450 | 258.7549