## X-R
[12 empty] | X | — | R |  | 管制圖
控制图编号：
製 品 |  | DEVICE-A | [5 empty] | 規 格 |  | 標 準 |  | 群組數大小 |  | 管 制 |  | X 圖 |  | R | 圖 | 製 造 部 門 |  | 製造部 |  |  |  | 時間
名 稱 | [7 empty] | 上限 USL |  | 50 |  | 5 |  | 上限 UCL |  | 33.7747 |  | 1.5784
管制項目 |  | 空載輸入電流_L | [5 empty] | 中心限CL |  | 25 |  | 總組數 |  | 中心限CL |  | 33.3409 |  | 0.74804 |  | 機 別 |  | 1 |  |  |  | 抽樣方法 |  | TBD
測量單位 |  | mA | [5 empty] | 下限 LSL |  | 0 |  | 10 |  | 下限 LCL |  | 32.907 |  | 0 |  | 測 定 者 | [5 empty] | 日 期 |  | 2018-09-18
日期/ | 時間 | [26 empty] | 合 計
批 | 號 | 1 | 2 | 3 | 4 | 5 | 6 | 7 | 8 | 9 | 10 | 11 | 12 | 13 | 14 | 15 | 16 | 17 | 18 | 19 | 20 | 21 | 22 | 23 | 24 | 25 |  | ΣＸ＝ |  | 1670.018
樣 | 1 | 1: 33.244; 2: 32.022; 3: 33.887; 4: 32.258; 5: 33.742; 6: 32.258; 7: 33.257; 8: 32.595; 9: 32.595; 10: 32.619 |  | ΣＲ＝ |  | 18.701
本 | 2 | 1: 34.256; 2: 33.258; 3: 33.258; 4: 33.258; 5: 32.125; 6: 33.854; 7: 33.115; 8: 33.254; 9: 35.488; 10: 32.557
測 | 3 | 1: 34.221; 2: 33.256; 3: 35.223; 4: 33.422; 5: 33.456; 6: 33.845; 7: 33.254; 8: 34.555; 9: 33.047; 10: 33.047 |  | 量測數值的判定條件
定 | 4 | 1: 33.125; 2: 34.458; 3: 35.125; 4: 32.128; 5: 33.258; 6: 32.458; 7: 33.258; 8: 32.589; 9: 32.595; 10: 32.595 |  |  | > USL 藍色
值 | 5 | 1: 33.158; 2: 32.588; 3: 34.258; 4: 33.111; 5: 33.445; 6: 33.422; 7: 33.987; 8: 33.258; 9: 35.488; 10: 35.488 |  |  | < LSL 紅色
[28 empty] | Ｎ＝ | 50
ΣＸ |  | 168.004 | 165.582 | 171.751 | 164.177 | 166.026 | 165.837 | 166.871 | 166.251 | 169.213 | 166.306 | 0 | 0 | 0 | 0 | 0 | 0 | 0 | 0 | 0 | 0 | 0 | 0 | 0 | 0 | 0 |  | 平 均
Ｘ |  | 33.6008 | 33.1164 | 34.3502 | 32.8354 | 33.2052 | 33.1674 | 33.3742 | 33.2502 | 33.8426 | 33.2612 | 0 | 0 | 0 | 0 | 0 | 0 | 0 | 0 | 0 | 0 | 0 | 0 | 0 | 0 | 0 |  | Ｘ＝ | 33.3409
R |  | 1.131 | 2.436 | 1.965 | 1.294 | 1.617 | 1.596 | 0.872 | 1.966 | 2.893 | 2.931 | 0 | 0 | 0 | 0 | 0 | 0 | 0 | 0 | 0 | 0 | 0 | 0 | 0 | 0 | 0 |  | R= | 0.74804
x | [27 empty] | 預估不良率 (PPM)
管制圖 | [27 empty] | 0
製程能力分析
[28 empty] | Std.Dev.= |  | 0.90044
[28 empty] | Sigma = |  | 0.32105
R | [28 empty] | ＰＰＫ= | 6.167
管制圖 | [28 empty] | PP = | 9.2547
[29 empty] | Ca = | 33.36%
[29 empty] | ＣＰＫ= | 17.2967
[29 empty] | CP = | 25.9567
[28 empty] | Grade = |  | A
備註及原因追查:
| n | 2 | 3 | 4 | 5 | 6 | 7 | 8 | 9 | 10
| d2 | 1.13 | 1.69 | 2.06 | 2.33 | 2.53 | 2.7 | 2.85 | 2.97 | 3.08 | 2.33
| D3 | 0 | 0 | 0 | 0 | 0 | 0.08 | 0.14 | 0.18 | 0.22 | 0
| D4 | 3.27 | 2.57 | 2.28 | 2.11 | 2 | 1.92 | 1.86 | 1.82 | 1.78 | 2.11
| A2 | 1.88 | 1.02 | 0.73 | 0.58 | 0.48 | 0.42 | 0.37 | 0.34 | 0.31 | 0.58
X
UCL | 33.7747 | 33.7747 | 33.7747 | 33.7747 | 33.7747 | 33.7747 | 33.7747 | 33.7747 | 33.7747 | 33.7747 | 33.7747 | 33.7747 | 33.7747 | 33.7747 | 33.7747 | 33.7747 | 33.7747 | 33.7747 | 33.7747 | 33.7747 | 33.7747 | 33.7747 | 33.7747 | 33.7747 | 33.7747 | 33.7747
CL | 33.3409 | 33.3409 | 33.3409 | 33.3409 | 33.3409 | 33.3409 | 33.3409 | 33.3409 | 33.3409 | 33.3409 | 33.3409 | 33.3409 | 33.3409 | 33.3409 | 33.3409 | 33.3409 | 33.3409 | 33.3409 | 33.3409 | 33.3409 | 33.3409 | 33.3409 | 33.3409 | 33.3409 | 33.3409 | 33.3409
LCL | 32.907 | 32.907 | 32.907 | 32.907 | 32.907 | 32.907 | 32.907 | 32.907 | 32.907 | 32.907 | 32.907 | 32.907 | 32.907 | 32.907 | 32.907 | 32.907 | 32.907 | 32.907 | 32.907 | 32.907 | 32.907 | 32.907 | 32.907 | 32.907 | 32.907 | 32.907 | 55818.9311
| 1105.1635 | 1025.4085 | 1148.3288 | 1040.5786 | 1138.5226 | 1040.5786 | 1106.028 | 1062.434 | 1062.434 | 1063.9992 | 0 | 0 | 0 | 0 | 0 | 0 | 0 | 0 | 0 | 0 | 0 | 0 | 0 | 0 | 0 | 0 | 10793.4757
| 1173.4735 | 1106.0946 | 1106.0946 | 1106.0946 | 1032.0156 | 1146.0933 | 1096.6032 | 1105.8285 | 1259.3981 | 1059.9582 | 0 | 0 | 0 | 0 | 0 | 0 | 0 | 0 | 0 | 0 | 0 | 0 | 0 | 0 | 0 | 0 | 11191.6543
| 1171.0768 | 1105.9615 | 1240.6597 | 1117.0301 | 1119.3039 | 1145.484 | 1105.8285 | 1194.048 | 1092.1042 | 1092.1042 | 0 | 0 | 0 | 0 | 0 | 0 | 0 | 0 | 0 | 0 | 0 | 0 | 0 | 0 | 0 | 0 | 11383.6011
| 1097.2656 | 1187.3538 | 1233.7656 | 1032.2084 | 1106.0946 | 1053.5218 | 1106.0946 | 1062.0429 | 1062.434 | 1062.434 | 0 | 0 | 0 | 0 | 0 | 0 | 0 | 0 | 0 | 0 | 0 | 0 | 0 | 0 | 0 | 0 | 11003.2153
| 1099.453 | 1061.9777 | 1173.6106 | 1096.3383 | 1118.568 | 1117.0301 | 1155.1162 | 1106.0946 | 1259.3981 | 1259.3981 | 0 | 0 | 0 | 0 | 0 | 0 | 0 | 0 | 0 | 0 | 0 | 0 | 0 | 0 | 0 | 0 | 11446.9847
| 0 | 0 | 0 | 0 | 0 | 0 | 0 | 0 | 0 | 0 | 0 | 0 | 0 | 0 | 0 | 0 | 0 | 0 | 0 | 0 | 0 | 0 | 0 | 0 | 0 | 0 | 0
R
UCL | 1.5784 | 1.5784 | 1.5784 | 1.5784 | 1.5784 | 1.5784 | 1.5784 | 1.5784 | 1.5784 | 1.5784 | 1.5784 | 1.5784 | 1.5784 | 1.5784 | 1.5784 | 1.5784 | 1.5784 | 1.5784 | 1.5784 | 1.5784 | 1.5784 | 1.5784 | 1.5784 | 1.5784 | 1.5784 | 1.5784
CL | 0.74804 | 0.74804 | 0.74804 | 0.74804 | 0.74804 | 0.74804 | 0.74804 | 0.74804 | 0.74804 | 0.74804 | 0.74804 | 0.74804 | 0.74804 | 0.74804 | 0.74804 | 0.74804 | 0.74804 | 0.74804 | 0.74804 | 0.74804 | 0.74804 | 0.74804 | 0.74804 | 0.74804 | 0.74804 | 0.74804
LCL | 0 | 0 | 0 | 0 | 0 | 0 | 0 | 0 | 0 | 0 | 0 | 0 | 0 | 0 | 0 | 0 | 0 | 0 | 0 | 0 | 0 | 0 | 0 | 0 | 0 | 0
USL | 50 | 50 | 50 | 50 | 50 | 50 | 50 | 50 | 50 | 50 | 50 | 50 | 50 | 50 | 50 | 50 | 50 | 50 | 50 | 50 | 50 | 50 | 50 | 50 | 50 | 50
LSL | 0 | 0 | 0 | 0 | 0 | 0 | 0 | 0 | 0 | 0 | 0 | 0 | 0 | 0 | 0 | 0 | 0 | 0 | 0 | 0 | 0 | 0 | 0 | 0 | 0 | 0
Ｘ
管
制
圖

## CPK
製 程 能 力 分 析 (Capabilities)
<
部 門: | 機 台: |  | 操 作 者: | 日 期: |  | 2018-09-18 | 料 號: |  | >= | >= | Range | 組界 |  | 組界 | 頻率 |  |  | X | Normal
[9 empty] | <-0.160523605150214 |  | 1 | -0.16052 |  | -0.16052 | 0 |  | 1 | -0.16052 | 0 | 32.3777 | 0
[5 empty] | 總組數 (Sub Group) |  |  | 10 | >=4.83947639484979 | >=-0.160523605150214 | 2 | 4.8395 |  | 4.8395 | 0 |  | 2 | 0.83948 | 0 | 32.3777 | 68.6047
[5 empty] | 總數 (Count) |  |  | 50 | >=9.83947639484979 | >=4.83947639484979 | 3 | 9.8395 |  | 9.8395 | 0 |  | 3 | 1.8395 | 0 | 32.3777 | 0
[5 empty] | 平均值 (Average) |  |  | 33.3409 | >=14.8394763948498 | >=9.83947639484979 | 4 | 14.8395 |  | 14.8395 | 0 |  | 4 | 2.8395 | 0 | 32.6988 | 0
[5 empty] | 最小值 (Minimum) |  |  | 32.022 | >=19.8394763948498 | >=14.8394763948498 | 5 | 19.8395 |  | 19.8395 | 0 |  | 5 | 3.8395 | 0 | 32.6988 | 49.0034
[5 empty] | 最大值 (Maximum) |  |  | 35.488 | >=24.8394763948498 | >=19.8394763948498 | 6 | 24.8395 |  | 24.8395 | 0 |  | 6 | 4.8395 | 0 | 32.6988 | 0
[5 empty] | 中位數 (Median) |  |  | 33.2575 | >=29.8394763948498 | >=24.8394763948498 | 7 | 29.8395 |  | 29.8395 | 0 |  | 7 | 5.8395 | 0 | 33.0198 | 0
[5 empty] | 群組數大小(n) |  |  | 5 | >=34.8394763948498 | >=29.8394763948498 | 8 | 34.8395 |  | 34.8395 | 45 |  | 8 | 6.8395 | 0 | 33.0198 | 49.0034
[5 empty] | 規格上限 USL |  |  | 50 | >=39.8394763948498 | >=34.8394763948498 | 9 | 39.8395 |  | 39.8395 | 5 |  | 9 | 7.8395 | 0 | 33.0198 | 0
[5 empty] | 規格下限 LSL |  |  | 0 | >=44.8394763948498 | >=39.8394763948498 | 10 | 44.8395 |  | 44.8395 | 0 |  | 10 | 8.8395 | 0 | 33.3409 | 0
[5 empty] | 管制上限UCL (X) |  |  | 33.7747 | >=49.8394763948498 | >=44.8394763948498 | 11 | 49.8395 |  | 49.8395 | 0 |  | 11 | 9.8395 | 0 | 33.3409 | 98.0067
[5 empty] | 管制下限LCL (X) |  |  | 32.907 |  |  |  | 其他 |  | 其他 | 0 |  | 12 | 10.8395 | 0 | 33.3409 | 0
[5 empty] | 標準差 (Std.Dev.) |  |  | 0.90044 | [8 empty] | 13 | 11.8395 | 0 | 33.6619 | 0
[5 empty] | 標準差 (Sigma Hat) |  |  | 0.32105 | Description | Value |  |  | The limits are calculated as: | Minimum | Maximum | delta | 14 | 12.8395 | 0 | 33.6619 | 49.0034
[5 empty] | 偏度 (Skewness) |  |  | 0.83101 | Sigma | 0.32105 |  |  | Selected | 0 | 50 | 5 | 15 | 13.8395 | 0 | 33.6619 | 0
[5 empty] | 峰度 (Kurtosis) |  |  | 0.25495 | Mean | 33.3409 |  |  | X | 32.022 | 35.488 |  | 16 | 14.8395 | 0 | 33.983 | 0
[5 empty] | 預估不良率〈PPM〉(Out of Spec.) |  |  | 0 | Delta | 5 |  |  | LCL or UCL for X | 32.907 | 33.7747 |  | 17 | 15.8395 | 0 | 33.983 | 49.0034
[5 empty] | Ca |  |  | 33.36% | Multiplier | 250 |  |  | LSL or USL | 0 | 50 |  | 18 | 16.8395 | 0 | 33.983 | 0
[5 empty] | CPU |  |  | 17.2967 | Maximum | 98.0067 |  |  | 4*Sig+ Median | 32.0567 | 34.6251 |  | 19 | 17.8395 | 0 | 34.304 | 0
[5 empty] | CPL |  |  | 34.6168 | [8 empty] | 20 | 18.8395 | 0 | 34.304 | 68.6047
[5 empty] | Cp |  |  | 25.9567 | [8 empty] | 21 | 19.8395 | 0 | 34.304 | 0
[5 empty] | Cpk |  |  | 17.2967 | [8 empty] | 22 | 20.8395 | 0 | 50 | 0
[17 empty] | 23 | 21.8395 | 6.3822e-277 | 50 | 98.0067
[17 empty] | 24 | 22.8395 | 1.4445e-230 | 50 | 0
[17 empty] | 25 | 23.8395 | 1.9994e-188 | 0 | 0
[17 empty] | 26 | 24.8395 | 1.6926e-150 | 0 | 98.0067
[17 empty] | 27 | 25.8395 | 8.7639e-117 | 0 | 0
[17 empty] | 28 | 26.8395 | 2.7752e-87
[17 empty] | 29 | 27.8395 | 5.3747e-62
[17 empty] | 30 | 28.8395 | 6.3663e-41
[17 empty] | 31 | 29.8395 | 4.6119e-24
[17 empty] | 32 | 30.8395 | 2.0433e-11
[17 empty] | 33 | 31.8395 | 0.0055369
[17 empty] | 34 | 32.8395 | 91.7606
[17 empty] | 35 | 33.8395 | 93.0067
[17 empty] | 36 | 34.8395 | 0.0057655
[17 empty] | 37 | 35.8395 | 2.1859e-11
[17 empty] | 38 | 36.8395 | 5.0686e-24
[17 empty] | 39 | 37.8395 | 7.188e-41
[17 empty] | 40 | 38.8395 | 6.2344e-62
[17 empty] | 41 | 39.8395 | 3.3071e-87
[17 empty] | 42 | 40.8395 | 1.0729e-116
[17 empty] | 43 | 41.8395 | 2.1289e-150
[17 empty] | 44 | 42.8395 | 2.5835e-188
[17 empty] | 45 | 43.8395 | 1.9174e-230
[17 empty] | 46 | 44.8395 | 8.7037e-277
[17 empty] | 47 | 45.8395 | 0
[17 empty] | 48 | 46.8395 | 0
[17 empty] | 49 | 47.8395 | 0
[17 empty] | 50 | 48.8395 | 0
[17 empty] | 51 | 49.8395 | 0
[18 empty] | 450 | 184.7786